## Sheet1
各车型能量回收
车型 | 车速（km/h) | 制动力矩（N） | 滑行力矩(N) | 档位 | 变速箱传动比 | 主减传动比 | 滚动半径 | 速比 | 标称电压 | 制动能量回收（效率按90%） |  | 滑行能量回收（效率按90%）
[10 empty] | 能量回收功率（KW) | 能量回收电流(A) | 能量回收功率(KW) | 能量回收电流(A)
6米D11 | 60 | 250 | 80 |  |  | 4.875 | 0.353 | 36.6318 | 350 | 51.7832 | 147.952 | 16.5706 | 47.3446
8米D11 | 60 | 350 | 350 |  |  | 5.375 | 0.373 | 38.2233 | 540 | 75.6461 | 140.0854 | 75.6461 | 140.0854
D07（原A9） | 60 | 30 | 10 |  |  | 10.25 | 0.286 | 95.0641 | 320 | 16.1261 | 50.3939 | 5.3754 | 16.798
MPV | 60 | 80 | 80 |  |  | 7.17 | 0.307 | 61.9497 | 320 | 28.0233 | 87.5729 | 28.0233 | 87.5729
MPV_350Nm 智环减速箱 | 60 | 80 | 80 |  |  | 8.25 | 0.307 | 71.2811 | 320 | 32.2444 | 100.7638 | 32.2444 | 100.7638
D09/D10 | 60 | 200 | 80 |  |  | 5.375 | 0.317 | 44.9757 | 330 | 50.8626 | 154.129 | 20.345 | 61.6516
D09 后置后驱 | 60 | 80 | 80 |  |  | 8.5 | 0.317 | 71.1244 | 330 | 32.1735 | 97.4955 | 32.1735 | 97.4955
D09 后置后驱（变更） | 60 | 80 | 80 |  |  | 9.07 | 0.317 | 75.8939 | 330 | 34.331 | 104.0335 | 34.331 | 104.0335
D07L | 60 | 30 | 30 |  |  | 10.5 | 0.289 | 96.3718 | 320 | 16.3479 | 51.0872 | 16.3479 | 51.0872
D07L（新）自制 | 60 | 30 | 30 |  |  | 7.5 | 0.29 | 68.5997 | 321 | 11.6368 | 36.2517 | 11.6368 | 36.2517
D07L（新7.66桥）北汽 | 60 | 30 | 30 |  |  | 7.66 | 0.29 | 70.0631 | 321 | 11.8851 | 37.0251 | 11.8851 | 37.0251
D08 | 60 | 80 | 80 |  |  | 8.5 | 0.3 | 75.1547 | 320 | 33.9967 | 106.2397 | 33.9967 | 106.2397
D08（8.9后桥） | 60 | 80 | 80 |  |  | 8.9 | 0.3 | 78.6914 | 320 | 35.5965 | 111.2392 | 35.5965 | 111.2392
D08L | 60 | 80 | 80 |  |  | 8.5 | 0.295 | 76.4285 | 320 | 34.5729 | 108.0403 | 34.5729 | 108.0403
Q400 | 60 | 80 | 80 |  |  | 7.5 | 0.302 | 65.8738 | 320 | 29.7984 | 93.1201 | 29.7984 | 93.1201
特斯拉model X 60Km/h 制动、滑行回收功率均为25KW
D15 凯马4.5T |  |  |  | 2 | 1.44 | 4.875 | 0.391 | 47.6232
|  |  |  | 1 | 3.765 | 4.875 | 0.391 | 124.5149
|  |  |  | 2 | 1.44 | 5.571 | 0.391 | 54.4224
|  |  |  | 1 | 3.765 | 5.571 | 0.391 | 142.2919
D15K 凯马-绿控 |  |  |  | 2 | 1 | 5.571 | 0.379 | 38.9899 | 7.00R16LT
|  |  |  | 1 | 2.731 | 5.571 | 0.379 | 106.4815
[9 empty] | 经济模式3000转升档车速 | 动力模式1800转升档车速 | 动力模式升档后转速
徐工渣土车 越博 |  |  |  | 8 | 1 | 5.73 | 0.525 | 28.9504 | 103.6257 | 62.1754
|  |  |  | 7 | 1.43 | 5.73 | 0.525 | 41.399 | 72.4655 | 43.4793 | 1258.7413
|  |  |  | 6 | 2.08 | 5.73 | 0.525 | 60.2167 | 49.82 | 29.892 | 1237.5
|  |  |  | 5 | 3.14 | 5.73 | 0.525 | 90.9041 | 33.0018 | 19.8011 | 1192.3567
|  |  |  | 4 | 4.56 | 5.73 | 0.525 | 132.0136 | 22.7249 | 13.635 | 1239.4737
|  |  |  | 3 | 6.52 | 5.73 | 0.525 | 188.7563 | 15.8935 | 9.5361 | 1258.8957
|  |  |  | 2 | 9.48 | 5.73 | 0.525 | 274.4494 | 10.931 | 6.5586 | 1237.9747
|  |  |  | 1 | 14.3 | 5.73 | 0.525 | 413.9901 | 7.2465 | 4.3479 | 1193.2867
|  |  |  | R（15） | 12.97 | 5.73 | 0.525 | 375.4862 | 7.9896
|  |  |  | 12.00R20 | 11.00R20 | 12.00R22.5
|  |  |  | 0.545 | 0.528 | 0.525
D35C餐厨垃圾车 越博 |  |  |  | 变速箱输出轴 | 1 | 4 | 0.471 | 22.5267
|  |  |  | 3 | 1.95 | 4 | 0.471 | 43.9271
|  |  |  | 2 | 3.12 | 4 | 0.471 | 70.2833
|  |  |  | 1 | 5.28 | 4 | 0.471 | 118.941
|  |  |  | 8.25R20 | 235/75R17.5
|  |  |  | 0.471 | 0.387
|  |  |  | 变速箱输出轴 | 1 | 4 | 0.387 | 27.4162
|  |  |  | 4 | 1.698 | 4 | 0.387 | 46.5528
|  |  | 1.95 | 3 | 2.208 | 4 | 0.387 | 60.535
|  |  | 3.12 | 2 | 4.042 | 4 | 0.387 | 110.8164
|  |  | 5.28 | 1 | 6.527 | 4 | 0.387 | 178.9457